## ResetTree
NAME | REG_NAME | SOFT_LC | SOFT_DFLT | SRC0 | SRC1 | SRC2 | SRC3 | INOUT
ao_rst_n | [7 empty] | internal
test_rstn | [7 empty] | input
test_mode | [7 empty] | input
Reset Generate
PORESETn |  |  |  | ao_rst_n |  |  |  | output
ao_sc_apb_rst_n |  |  |  | ao_rst_n |  |  |  | output
pmu_ao_rstn |  |  |  | ao_rst_n |  |  |  | output
pmu_ao_prstn |  |  |  | ao_rst_n |  |  |  | output
ao_crg_apb_rst_n |  |  |  | ao_rst_n |  |  |  | output
cs_pll_core_rst_n | cs_pll_core_rst_ctrl | 0-0 | N | ao_rst_n | SOFT |  |  | output
efuse_ctrl_por_rst_n |  |  |  | ao_rst_n |  |  |  | output
efuse_ctrl_apb_rst_n | efuse_ctrl_rst_ctrl | 1-0 | N | ao_rst_n | SOFT |  |  | output
ao_vol_rstn | ao_vol_rst_ctrl | 2-0 | N | ao_rst_n | SOFT |  |  | output
ao_vol_prstn | ao_vol_rst_ctrl | 2-1 | N | ao_rst_n | SOFT |  |  | output
ao_pll_monitor_rstn | ao_pll_monitor_rst_ctrl | 5-0 | N | ao_rst_n | SOFT |  |  | output
ao_pll_monitor_prstn | ao_pll_monitor_rst_ctrl | 5-1 | N | ao_rst_n | SOFT |  |  | output
ao_io_apb_rst_n |  |  |  | ao_rst_n |  |  |  | output
mcu_rst_n | mcu_rst_ctrl | 32-0 | N | ao_rst_n | SOFT | pmu_mcu_rst_n |  | output
main_rst_n | main_rst_ctrl | 33-0 | N | ao_rst_n | SOFT |  | hw_main_rst | output
dbgi2c_rstn | dbgi2c_rst_ctrl | 64-0 | N | ao_rst_n | SOFT |  |  | output
dma_rstn | dma_rst_ctrl | 65-0 | Y | ao_rst_n | SOFT |  |  | output
bus_rstn |  |  |  | ao_rst_n |  |  |  | output
gpio_rstn | gpio_rst_ctrl | 67-0 | Y | ao_rst_n | SOFT |  |  | output
i2c_rstn | i2c_rst_ctrl | 68-0 | Y | ao_rst_n | SOFT |  |  | output
i2c_prstn | i2c_rst_ctrl | 68-1 | Y | ao_rst_n | SOFT |  |  | output
timer0_rstn | timer0_rst_ctrl | 69-0 | Y | ao_rst_n | SOFT |  |  | output
timer1_rstn | timer1_rst_ctrl | 70-0 | Y | ao_rst_n | SOFT |  |  | output
wdt_rstn | wdt_rst_ctrl | 71-0 | N | ao_rst_n | SOFT |  |  | output
mhu_rstn | mhu_rst_ctrl | 72-0 | Y | ao_rst_n | SOFT |  |  | output
uart_rstn | uart_rst_ctrl | 73-0 | N | ao_rst_n | SOFT |  |  | output
ao_gpio_lb_det_rst_n | ao_gpio_lb_det_rst_ctrl | 74-0 | N | ao_rst_n | SOFT |  |  | output
hsm_trng_smp_rstn | hsm_trng_smp_rst_ctrl | 75-0 | Y | ao_rst_n | SOFT |  |  | output